## loRaWan1262_jlc
Comment | Designator | Footprint | Digikey | LCSC
Antenna_Shield | AE1 | Custom_KICAD:RF_ANT | CON-SMA-EDGE-S-ND | C129604
10uF | C10,C11,C30 | jlcpcb_smt:C_0805_2012Metric | 490-14381-1-ND | C15850
DNP | C12 | jlcpcb_smt:R_0402_1005Metric | DNP | DNP
DNP | C14 | jlcpcb_smt:C_0402_1005Metric | DNP | DNP
30pF | C24,C26 | jlcpcb_smt:C_0402_1005Metric | 311-1666-1-ND | C1570
15pF | C27,C29 | jlcpcb_smt:C_0402_1005Metric | 311-1017-1-ND | C1548
220nF | C3 | jlcpcb_smt:C_0402_1005Metric | 311-1035-1-ND | C16772
0.1uF | C4,C9,C15,C17,C18,C19,C20,C28,C25,C21,C23,C32 | jlcpcb_smt:C_0402_1005Metric | 490-14603-1-ND | C1525
1uF | C5,C6,C13,C16,C22,C1,C2,C33 | jlcpcb_smt:C_0402_1005Metric | 311-1439-1-ND | C52923
4.7uF | C7,C8,C31 | jlcpcb_smt:C_0805_2012Metric | 490-14466-1-ND | C1779
CHG | D1 | jlcpcb_smt:LED_0603_1608Metric | 160-1448-1-ND | C72038
USER | D2 | jlcpcb_smt:LED_0603_1608Metric | 160-1447-1-ND | C72043
MountingHole | H1,H2 | MountingHole:MountingHole_2.7mm_M2.5 | DNP | DNP
MountingHole_Pad | H3,H4 | MountingHole:MountingHole_2.7mm_M2.5_Pad | DNP | DNP
BAT | J1 | Connector_JST:JST_PH_S2B-PH-SM4-TB_1x02-1MP_P2.00mm_Horizontal | 455-1749-1-ND
Feather_BOT | J2 | Connector_PinHeader_2.54mm:PinHeader_1x16_P2.54mm_Vertical | DNP | DNP
Feather_TOP | J3 | Connector_PinHeader_2.54mm:PinHeader_1x12_P2.54mm_Vertical | DNP | DNP
SWD | J4 | Connector_PinHeader_1.27mm:PinHeader_2x05_P1.27mm_Vertical_SMD | SAM8796-ND | DNP
USB_B_Micro | J5 | Connector_USB:USB_Micro-B_Amphenol_10103594-0001LF_Horizontal | 609-4050-1-ND | C428495
2.2uH | L1 | jlcpcb_smt:L_1210_3225Metric | 490-2501-1-ND | C86074
FERRITE | L2 | jlcpcb_smt:R_0805_2012Metric | 587-1932-1-ND | C1015
0 | L3 | jlcpcb_smt:L_0402_1005Metric | 311-0.0JRCT-ND | C17168
FERRITE | L4,L5 | jlcpcb_smt:L_0805_2012Metric | 587-1932-1-ND | C1015
COMMON_MODE | L6 | jlcpcb_smt:COMMON_MODE_FILTER_0805 | 490-5137-1-ND | C86163
MMBT3904 | Q1 | jlcpcb_smt:TSOT-23 | MMBT3904-FDICT-ND | C20526
2k | R1 | jlcpcb_smt:R_0402_1005Metric | 311-2KLRCT-ND | C4109
330 | R10,R15,R2 | jlcpcb_smt:R_0402_1005Metric | 311-330LRCT-ND | C25104
100 | R11 | jlcpcb_smt:R_0402_1005Metric | 311-100LRTR-ND | C25076
0 | R12 | jlcpcb_smt:R_0402_1005Metric | 311-0.0JRCT-ND | C17168
1.5k | R16,R17 | jlcpcb_smt:R_0402_1005Metric | DNP | DNP
4.7k | R18,R19 | jlcpcb_smt:R_0402_1005Metric | 311-4.7KJRCT-ND | C25900
0.03 | R3 | jlcpcb_smt:R_0805_2012Metric | P124412CT-ND | C247605
200k | R5 | jlcpcb_smt:R_0603_1608Metric | A119933CT-ND | C61953
1k | R7,R4 | jlcpcb_smt:R_0402_1005Metric | 311-1.00KLRCT-ND | C11702
10k | R9,R8,R13,R14,R6 | jlcpcb_smt:R_0402_1005Metric | 311-10.0KLRTR-ND | C25744
USER | SW1 | jlcpcb_smt:TS_1187A | EG2531CT-ND | C318884
RESET | SW2 | jlcpcb_smt:TS_1187A | EG2531CT-ND | C318884
BOOT | SW3 | jlcpcb_smt:TS_1187A | EG2531CT-ND | C318884
MCP73831-2-OT | U1 | jlcpcb_smt:TSOT-23-5 | MCP73831T-2ATI/OTCT-ND | C424093
USBLC6-2SC6 | U10 | jlcpcb_smt:TSOT-23-6 | 497-5235-1-ND | C7519
STC3100 | U2 | jlcpcb_smt:MSOP-8_3x3mm_P0.65mm | 497-10526-1-ND
XC6206 | U3 | jlcpcb_smt:TSOT-23 | MCP1700T3302ETTCT-ND | C5446
MAX40200AUK | U5,U4 | Package_TO_SOT_SMD:SOT-23-5 | MAX40200AUK+TCT-ND
TPS63001 | U6 | jlcpcb_smt:Texas_S-PVSON-N10_ThermalVias | 296-19643-1-ND | C28060
DRF1262x | U7 | Custom_KICAD:DRF1262x | DNP | DNP
ATECC608A-SSHDA | U8 | jlcpcb_smt:SOIC-8_3.9x4.9mm_P1.27mm | ATECC608A-SSHCZ-TCT-ND | C376619
FM24CL04B | U8 | jlcpcb_smt:SOIC-8_3.9x4.9mm_P1.27mm | 428-3741-1-ND | C66016
STM32L073CZTx | U9 | jlcpcb_smt:LQFP-48_7x7mm_P0.5mm | 497-17506-ND | DNP
8MHz | Y1 | jlcpcb_smt:Crystal_SMD_Abracon_ABM3-2Pin_5.0x3.2mm | 535-10630-1-ND | C115962
32.768kHz | Y2 | jlcpcb_smt:Crystal_SMD_3215-2Pin_3.2x1.5mm | 535-9542-1-ND | C32346